## Sheet1
Using only ND filters, no beamsplitter/EOM | [7 empty] | 2024-07-29
Manual Dip Depth (V) | Power after beamsplitter (mW) | Power at photodetector (mW) | Order |  | Uncertainty in power (mW) | ND Filter | Uncertainty in dip depth (V)
0.1955 | 13.5 | 11.2 | 1 | 0.82963 | 0.05 | none | 0.05
0.706 | 11.5 | 9.72 | 2 | 0.84522 | 0.05 | 1 | 0.05
0.804 | 9.5 | 8 | 3 | 0.84211 | 0.05 | 2 | 0.1
0.654 | 5.33 | 4.48 | 4 | 0.84053 | 0.05 | 5 | 0.05
0.3984 | 2.18 | 1.82 | 5 | 0.83486 | 0.05 | 10 | 0.05
Using beamsplitter, no ND filter/EOM | [7 empty] | 2024-07-29
Manual Dip Depth (V) | Power after beamsplitter (mW) | Power at photodetector (mW) | Order |  | Uncertainty in power (mW) |  | Uncertainty in dip depth (V)
0.737 | 10.16 | 8.6 | 1 |  | 0.05 |  | 0.05
0.729 | 9.5 | 8.07 | 2 |  | 0.05 |  | 0.05
0.643 | 7.4 | 6.18 | 3 |  | 0.05 |  | 0.05
0.532 | 5.1 | 4.34 | 4 |  | 0.05 |  | 0.05
0.445 | 3.19 | 2.72 | 5 |  | 0.05 |  | 0.05
0.606 | 12 | 10.2 | 6 | went up to 154 mA for this | 0.05 |  | 0.05
Using beamsplitter + EOM | [7 empty] | 2024-07-29
Manual Dip Depth (V) | Power after beamsplitter (mW) | Power at photodetector (mW) | Order |  | Uncertainty in power (mW) |  | Uncertainty in dip depth (V)
0.673 | 10 | 8.57 | 1 |  | 0.05 |  | 0.05 |  | Current (mA) | 142
0.667 | 8.7 | 7.32 | 2 |  | 0.05 |  | 0.05 |  | Starting point temperature (kOhms) | 6.8 | ???
0.585 | 6.6 | 5.55 | 3 |  | 0.05 |  | 0.05 |  | Vapor Cell Temp (Celsius) | 40
0.546 | 5.28 | 4.41 | 4 |  | 0.05 |  | 0.05 |  | Peak to peak voltage setting (Moku) | 40
0.427 | 3.01 | 2.53 | 5 |  | 0.05 |  | 0.05
0.587 | 12 | 10.03 | 6 | went up to 155 mA for this | 0.05 |  | 0.05
Using beamsplitter + EOM | [7 empty] | 2024-07-30
Manual Dip Depth (V) | Power after beamsplitter (mW) | Power at photodetector (mW) | Order |  | Uncertainty in power (mW) |  | Uncertainty in dip depth (V) |  | Current (mA) | 142
0.657 | 9.7 | 8.15 | 1 |  | 0.05 |  | 0.03 |  | Starting point temperature (kOhms) | 6.78
0.612 | 8.43 | 7.1 | 2 |  | 0.05 |  | 0.03 |  | Vapor Cell Temp (Celsius) | 40
0.583 | 7 | 5.92 | 3 |  | 0.05 |  | 0.03 |  | Peak to peak voltage setting (Moku) | 40
0.493 | 4.75 | 4.02 | 4 |  | 0.05 |  | 0.03
0.564 | 11.9 | 10.02 | 5 | went up to 154 mA for this | 0.05 |  | 0.03
Using beamsplitter + EOM | [7 empty] | 2024-07-30
Manual Dip Depth (V) | Power after beamsplitter (mW) | Power at photodetector (mW) | Order |  | Uncertainty in power (mW) |  | Uncertainty in dip depth (V) |  | Current (mA) | 154
0.657 | 9.7 | 8.15 | 1 |  | 0.05 |  | 0.03 |  | Starting point temperature (kOhms) | 6.78
0.612 | 8.43 | 7.1 | 2 |  | 0.05 |  | 0.03 |  | Vapor Cell Temp (Celsius) | 40
0.583 | 7 | 5.92 | 3 |  | 0.05 |  | 0.03 |  | Peak to peak voltage setting (Moku) | 40
0.493 | 4.75 | 4.02 | 4 |  | 0.05 |  | 0.03
0.564 | 11.9 | 10.02 | 5 | went up to 154 mA for this | 0.05 |  | 0.03
Using beamsplitter + EOM | [7 empty] | 2024-07-30
Manual Dip Depth (V) | Power after beamsplitter (mW) | Power at photodetector (mW) | Order |  | Uncertainty in power (mW) |  | Uncertainty in dip depth (V) |  | Current (mA) | 154
0.676 | 10.27 | 8.61 | 1 |  | 0.05 |  | 0.03 |  | Starting point temperature (kOhms) | 6.92
0.578 | 12.1 | 10.07 | 2 |  | 0.05 |  | 0.03 |  | Vapor Cell Temp (Celsius) | 40
0.649 | 9.62 | 8.09 | 3 |  | 0.05 |  | 0.03 |  | Peak to peak voltage setting (Moku) | 40
0.622 | 7.97 | 6.67 | 4 |  | 0.05 |  | 0.03
0.566 | 6.05 | 5.09 | 5 |  | 0.05 |  | 0.03
0.476 | 3.61 | 3.04 | 6 |  | 0.05 |  | 0.03